## Generador LDG 6500KE
Código |  | Modelo
109241 |  | LDG 6500KE
Motor |  |  |  |  | Generador
Posición | Descripción | Cantidad | Código Koslan | Especificaciones | Posición | Descripción | Cantidad | Código Koslan | Especificaciones
1 | Reten aceite punta | 1 | 707456 | DL35×50×10 | 1 | Motor | 1 | -
2 | Perno tapa de caja del cigüeñal | 16 | - | M8×35 | 2 | Tapa frontal del alternador | 1 | -
3 | Sensor aceite | 1 | 707459 |  | 3 | Rotor | 1 | - | 1.7/3.0/4.2/4.5/5.0/5.5kW
4 | Vástago de aluminio | 3 | - |  | 4 | Estator | 1 | - | 1.7/3.0/4.2/4.5/5.0/5.5kW
5 | O-ring filtro de aceite | 1 | - | 20×2.5 | 5 | Cubierta del estator | 1 | -
6 | Filtro aceite | 1 | 707494 |  | 6 | Tapa trasera del alternador | 1 | -
7 | Perno filtro de aceite y horquilla de cambio | 1 | - | M6×14 | 7 | Conector | 1 | - | %c160-%c225
8 | Bolas de acero cigüeñal | 1 | - |  | 8 | Tuerca del estator | 4 | - | M6xL
9 | Tapa de la bomba de aceite | 1 | - | δ=3mm | 9 | Tuerca del rotor | 1 | -
10 | O-ring tapa bomba de aceite | 1 | - | 34.5×1.8 | 10 | Tapa trasera del motor | 1 | -
11 | Ensamble de bomba de aceite | 1 | - |  | 11 | AVR | 1 | 707921 | 2kW/5kW
12 | Pasador recto | 1 | - | 3×18 | 12 | Escobilla (carbón) | 1 | 707463 | c160 / c190
13 | Engranaje impulsor bomba de aceite | 1 | - |  | 13 | Arandela plana de tuerca del rotor | 1 | - | 10.6*28*3
14 | Alzavalvula | 1 | - |  | 14 | Funda del cable del alternador | 1 | -
15 | Horquilla de cambio | 1 | - |  | 15 | Tapa estanque comb. | 1 | 707490
16 | Arandela de gobernador | 3 | - |  | 16 | Filtro estanque comb. | 1 | 707491
17 | Muelle de torsión | 1 | - |  | 17 | Indicador nivel de combustible | 1 | - | 2-5KW
18 | Engranaje del árbol de levas | 1 | - |  | 18 | Estanque combustible | 1 | 707492
19 | Llave plana | 2 | - | 5×14A | 19 | Pinza para tubería | 4 | -
20 | Árbol de levas | 1 | - |  | 20 | Tubería de combustible | 430mm | - | %c7.5%x%c13
21 | Alzavalvula | 2 | - |  | 21 | Filtro combustible | 1 | 707493
22 | Varilla de empuje de válvula | 2 | - |  | 22 | Argolla de anclaje filtro de aceite | 1 | -
23 | Rodamiento de aguja | 2 | - | HK081410 | 23 | Cojinete de placa | 10 | -
24 | Sello de aceite | 1 | - | WD8×14×4 | 24 | Almohadillas de aislamiento de vibraciones de viento | 8 | -
25 | Resorte gobernador | 1 | 707460 |  | 25 | Pinza para línea de retorno de aceite | 2 | -
26 | Muelle antagonista | 1 | - |  | 26 | Tubo de combustible | 370mm | - | %c4.5*8.5
27 | Perno manilla de control | 1 | - | M6×22 | 27 | Funda de cable de batería (roja) | 1 | - | 17AH～30AH 24AH～36AH
28 | Manilla de control | 1 | - |  | 28 | Tapa superior | 1 | -
29 | Empaquetadura de la bomba de inyección | On demand | - |  | 29 | Silenciador | 1 | -
30 | Bomba de inyección | 1 | - |  | 30 | Empaquetadura tubo de escape | 1 | -
31 | Sello de la bomba de inyección | 1 | - |  | 31 | Placa de soporte del cargador | 1 | -
32 | Placa del sello de la bomba de inyección | 1 | - |  | 32 | Regulador de tensión | 1 | 707466 | 13.8V
33 | Tuerca de bomba de inyección e inyector | 5 | - | M6 | 33 | Funda de cable de batería (negra) | 1 | - | 17AH～30AH 24AH～36AH
34 | Perno placa de empuje carcasa de motor | 1 | - | M8×15 | 34 | Cable de batería (negro) | 1 | - | 380mm
35 | Placa de empuje carcasa de motor | 1 | - |  | 35 | Cable de batería (rojo) | 1 | - | 450mm
36 | Resorte de calibración | 1 | - |  | 36 | Batería | 1 | - | L198*W130*H159(186) - 18AH
37 | Corrector de par | 1 | - |  | 37 | Placa de batería | 1 | -
38 | Tapón de drenaje | 1 | - |  | 38 | Perno de gancho | 1 | -
39 | Anillo de cierre tapón de drenaje | 1 | - | 16 | 39 | Soporte de batería | 1 | - | 03100
40 | Caja del cigüeñal (Carter) | 1 | - |  | 40 | Chasis | 1 | -
41 | O-ring indicador de nivel de aceite | 2 | - | 19.2×2.4 | 41 | Soporte imán | 1 | -
42 | Indicador de nivel de aceite | 2 | - |  | 42 | Electroimán | 1 | -
43 | Espárrago de fijación del inyector (corto) | 1 | - | M6×30 | 43 | Línea de extinción | 1 | -
44 | Espárrago de fijación del inyector (largo) | 2 | - | M6×36 | 44 | Manilla | 2 | -
45 | Reten aceite tirador | 1 | 707455 | DR35×50×8 | 45 | Funda de goma manilla | 2 | - | %c25
46 | Montaje de estator | 1 | - | F186-200 | 46 | Soporte manilla | 2 | - | 09003
47 | Perno montaje de estator | 3 | - | M6×18 | 47 | Rueda | 2 | - | 8 pulgada
48 | Tornillos de cabeza avellanada con hexágono interior | 3 | - | M6×12 | 48 | Pasador de rueda | 2 | - | 08100
49 | Montaje del volante de inercia | 1 | - | F186-100 | 49 | Pie | 2 | - | 09005
50 | Engranaje de anillo volante de inercia | 1 | - |  | 50 | Almohadilla a prueba de golpes del chasis | 2 | - | 03002
51 | Volante de inercia | 1 | - |  | 51 | Almohadilla a prueba de golpes del motor | 2 | - | 03500
52 | Arandela de tuerca de volante de inercia | 1 | - |  | 52 | Almohadilla a prueba de golpes del motor | 2 | -
53 | Tuerca volante de inercia | 1 | - |  | 53 | Almohadilla a prueba de golpes del motor | 2 | - | %c12
54 | Polea de arranque | 1 | - |  | 54 | Funda de cono de goma | 1 | -
55 | Perno polea de arranque | 4 | - | M6×12 | 55 | Rectificador | 1 | - | KBP2506
56 | Buje amortiguador | 965mm | - |  | 56 | Panel de control | 1 | -
57 | Tapa volante de inercia | 1 | - |  | 57 | Braker | 1 | 707465
58 | Buje tapa volante de inercia | 4 | - |  | 58 | Portafusible | 1 | -
59 | Asiento amortiguador tapa volante de inercia | 4 | - |  | 59 | Conector corriente continua (negro) | 1 | - | 107
60 | Arandela plana tapa volante de inercia | 5 | - | 大6 | 60 | Conector corriente continua (rojo) | 1 | - | 107
61 | Perno tapa volante de inercia | 4 | - | M6×22 | 61 | Perno de puesta a tierra | 1 | - | M6*22mm
62 | Tirador (tapa y cuerda) | 1 | 707458 |  | 62 | Voltímetro | 1 | -
63 | Perno tirador | 4 | - | M6×8 | 63 | Enchufe | 2 | -
64 | Tapa caja del cigüeñal (Carter) | 1 | - |  | 64 | Chapa de encendido | 1 | 707925
65 | Pasador recto tapa caja del cigüeñal | 2 | - | 8×12 | 65 | Indicador de encendido | 1 | - | 230V 50HZ
66 | Tubo de entrada de aceite | 1 | -
67 | Engranaje de distribución del cigüeñal | 1 | - |  | B1 | Perno | 4 | - | M8*28
68 | Cigüeñal | 1 | - |  | B2 | Perno | 6 | - | M5*16
69 | Chaveta cigüeñal (1) | 1 | - | 5×12A | B3 | Arandela resorte | 9 | - | 10
70 | Chaveta cigüeñal (2) | 2 | - | 5×7A | B4 | Perno | 3 | - | M5*10
71 | Anillo de rodamiento | 1 | - |  | B5 | Perno | 2 | - | M8*16
72 | Rodamiento (rodillos cilíndricos) | 1 | - | NUP308E | B6 | Tuerca dentada | 2 | - | M6
73 | Perno motor de partida | 2 | - | M10×30 | B7 | Perno | 12 | - | M6*20
74 | Motor de partida | 1 | - |  | B8 | Arandela plana | 8 | - | 6
75 | Empaquetadura culata | 1 | 707454 |  | B9 | Tuerca | 17 | - | M6
76 | Espárrago de culata (corto) | 2 | - |  | B10 | Perno prisionero | 1 | - | AM6*75
77 | Espárrago de culata (largo) | 2 | - |  | B11 | Tuerca | 2 | - | M8
78 | Reten de aceite culata | 1 | - |  | B12 | Perno | 6 | - | M6*12
79 | Prensacable | 1 | - |  | B13 | Tornillo de cabeza hueca hexagonal | 2 | - | M6*12
80 | Perno hexagonal | 1 | - | M6×12 | B14 | Perno | 1 | - | M6*14
81 | Válvula escape | 1 | 707462 |  | B15 | Tuerca mariposa | 2 | - | M6
82 | Válvula admisión | 1 | 707461 |  | B16 | Perno | 1 | - | M10*16
83 | Culata | 1 | - |  | B17 | Tornillo de disco cruzado | 2 | - | M4*6
84 | Tapón de goma culata | 1 | - |  | B18 | Tornillo de disco cruzado | 4 | - | M3*6
85 | Esparrago de doble extremo | 2 | - | AM6×75 | B19 | Tornillo de disco cruzado | 4 | - | M6*40
86 | Empaquetadura tubo de admisión | 1 | - |  | B20 | Arandela plana | 2 | - | 16
87 | Tubo de admisión | 1 | - |  | B21 | Arandela plana | 2 | - | big 8
88 | Perno tubo de admisión | 3 | - | M6×28 | B22 | Perno | 6 | - | M8*20
89 | Empaquetadura filtro de aire | 1 | - |  | B23 | Tuerca hexagonal | 4 | - | M8
90 | carcasa filtro de aire | 1 | - |  | B24 | Arandela resorte | 4 | - | 8
91 | Perno filtro de aire | 2 | - | M6×16 | B25 | Tuerca de bloqueo hexagonal de metal | 2 | - | M14x1.5
92 | Tuerca hexagonal perno filtro de aire | 2 | - | M6 | B26 | Tuerca hexagonal | 8 | - | M10
93 | Elemento filtro | 1 | 707452 |  | B27 | Arandela plana | 8 | - | 10
94 | Rodamiento (bolas) | 2 | 700701 | 6304 | B28 | Perno hexagonal | 4 | - | M10*40
95 | Eje de balanceo | 1 | - |  | B29 | Tornillo de disco cruzado | 1 | - | M5*20
96 | Sello eje de balanceo | 1 | - |  | B30 | Tornillo autoperforante de cabeza cruzada | 2 | - | 5*12
97 | Cubrebuje de inducción de aire | 1 | - |  | B31 | Arandela dentada | 1 | - | 6 (cubierta con Zinc)
98 | Cubierta amortiguador de inducción de aire | 1 | -
99 | Piezas de cubierta de inducción de aire | 1 | -
100 | Asiento amortiguador de inducción de aire | 1 | -
101 | Cojinete muñón del cigüeñal | 2 | -
102 | Biela | 1 | -
103 | Arandela pasador de pistón | 2 | -
104 | Pasador de pistón | 1 | -
105 | Pistón | 1 | -
106-107-108 | Kit anillos | 1 | 707457
109 | Cubierta de aislamiento térmico | 1 | -
110 | Empaquetadura del inyector | On demand | -
111 | Inyector | 1 | -
112 | Platina del inyector de combustible | 1 | -
113 | Tubo de inyección | 1 | -
114 | Amortiguador de tubo | 1 | -
115 | Esparrago de doble extremo | 2 | - | AM8×20
116 | Esparrago de doble extremo | 2 | - | AM6×55
117 | Arandela superior culata | 4 | -
118 | Tuerca culata (fina) | 2 | -
119 | Sello de aceite de la guía de válvula culata | 2 | -
120 | Arandela de resorte de válvula culata | 3 | -
121 | Resorte de válvula culata | 2 | -
122 | Reten del resorte de la válvula de culata | 2 | -
123 | Llave de válvula culata | 4 | -
124 | Bloque de ajuste de válvula | 2 | -
125 | Tuerca culata (gruesa) | 2 | -
126 | Pasador recto culata | 3 | - | 4×8
127 | Balancín de válvula | 1 | -
128 | Perno balancín | 2 | - | M8×45
129 | Empaquetadura tapa válvula | 1 | 707453
130 | Tapa válvula | 1 | -
131 | Perno tapa válvula | 3 | - | M6×70